## pi-top_Glimmer BOM
pi-top_Glimmer BOM
Id | Designator | Package | Quantity | Designation | Supplier and ref | $ | $ Tot
1 | J5 | Socket_Strip_Angled_2x17_Pitch2.00mm | 1 | CONN_02X17 | Digi-Key #SAM11861-ND plus Digi-Key #SAM9981-ND | 5.79 | 5.79
2 | J3 | Pin_Header_Angled_2x17_Pitch2.00mm | 1 | CONN_02X17 | Digi-Key #3M9171-34-ND | 4.03 | 4.03
3 | J4 | Pin_Header_Straight_2x20_Pitch2.54mm | 1 | CONN_02X20 | Digi-Key #S2011EC-20-ND | 0.93 | 0.93
4 | U3,U4 | TSSOP-14_4.4x5mm_Pitch0.65mm | 2 | 74LV164 | Digi-Key #296-3788-1-ND | 0.42 | 0.84
5 | Q1,Q2,Q3,Q4,Q5,Q6,Q7,Q8 | SOT-23_Handsoldering | 8 | IRFML8244 | Digi-Key #IRFML8244TRPBFCT-ND | 0.38 | 3.04
6 | D18,D1,D2,D3,D4,D5,D6,D7,D8,D9,D10,D11,D12,D13,D14,D15,D16,D17,D19,D20,D21,D22,D23,D24,D25,D26,D27,D28,D29,D30,D31,D32,D33,D34,D35,D36,D37,D38,D39,D40,D41,D42,D43,D44,D45,D46,D47,D48,D49,D50,D51,D52,D53,D54,D55,D56,D57,D58,D59,D60,D61,D62,D63,D64 | LED_0805 | 64 | RED | Digi-Key #475-1278-1-ND or similar | 0.0998 | 6.3872
7 | C1,C3 | C_0805_HandSoldering | 2 | 10uF | Digi-Key #C2012X5R1V106K085AC | 0.73 | 1.46
8 | C2,C4,C5,C6,C7,C8,C9,C10 | C_0805_HandSoldering | 8 | 0.1uF | Digi-Key #CC0805ZRY5V9BB104 | 0.038 | 0.304
9 | J1 | Pin_Header_Straight_1x06_Pitch2.54mm | 1 | CONN_01X06 | Digi-Key #609-3272-ND | 0.34 | 0.34
10 | L1 | L_0805_HandSoldering | 1 | FERRITE BEAD 2.5 KOHM 0805 1LN | Digi-Key #1276-6377-1-ND | 0.1 | 0.1
11 | R1 | R_0805_HandSoldering | 1 | 10k 1/8W 5% | Digi-Key #P10KACT-ND | 0.1 | 0.1
12 | R3 | R_0805_HandSoldering | 1 | 4.53k 1/8W 1% | Digi-Key #311-4.53KCRCT-ND | 0.1 | 0.1
13 | R4 | R_0805_HandSoldering | 1 | 715R 1/8W 1% | Digi-Key #311-715CRCT-ND | 0.1 | 0.1
14 | R5 | R_0805_HandSoldering | 1 | 300R 1/8W 1% | Digi-Key #311-300CRCT-ND | 0.1 | 0.1
15 | R6 | R_0805_HandSoldering | 1 | 3k 1/8W 1% | Digi-Key #311-3.00KCRCT-ND | 0.1 | 0.1
16 | R7 | R_0805_HandSoldering | 1 | 2.2k 1/8W 1% | Digi-Key #311-2.20KCRCT-ND | 0.1 | 0.1
17 | R8 | R_0805_HandSoldering | 1 | 3.3k 1/8W 1% | Digi-Key #311-3.30KCRCT-ND | 0.1 | 0.1
18 | U5 | IRReceiver_Vishay_MINICAST-3pin | 1 | TSOP38238 | Digi-Key #751-1227-ND | 1.12 | 1.12
19 | U2 | TQFP-32_7x7mm_Pitch0.8mm | 1 | ATMEGA328P-AU | Digi-Key #ATMEGA328P-AU-ND | 2.07 | 2.07
20 | Y1 | Resonator_SMD_muRata_CSTCE_3.2mm_1.3mm | 1 | 8MHz | Digi-Key #490-1195-1-ND | 0.48 | 0.48
21 | U1 | SOT-89-3_Handsoldering | 1 | AP7215-33YG | Digi-Key #AP7215-33YG-13DICT-ND | 0.5 | 0.5
28.0912